## List1
Výkaz výměr - Divišov-plochá dráha
Kubatura vodovod+kanalizace
| Kanalizace | Vodovod | délka bm
| Profil 315 | PE 110 | m3
kanal.řad | 371 |  | 926
vod.řad |  | 120 | 147
| 371 |  | 1073
|  |  |  | lepivost | 30%
Zatřídění zeminy: |  | 50 %-3 | 536.5 |  | 160.95
|  | 40 %-4 | 429.2 |  | 128.76
|  | 10 %-5 | 107.3
1073
Pažení příložné |  | 371x2x2,8 | 2077.6
Odstranění pažení |  |  | 2077.6
Obsyp potrubí |  | 471x0,35x1x1,1 | 146.935 | m3
Podsyp potrubí |  | 471x0,1x1x1,1 | 51.81 | m3
Dočasné zajištění kabelů |  |  | 25 | bm
Příplatek na ztížené vykopávky |  |  | 78 | m3
Vytlačená kubatury trubním materiálem |  |  | 198.745 | t
Zásyp rýhy: | 1073 | m3 | 874.255
Odvoz vytlačené a přebytečné zeminy do 1 km. |  |  | 198.745 | m3
Dočasné zajištění kabelů NN,telefon,plyn |  |  | 15 | bm
Řezání asf.koberce |  | délka 12x2 | 24 | bm
Odvoz vybouraných hmot na skládku 24m2*0,18t |  |  | 4.32 | t
celkem odvoz na skládku |  |  | 4.32 | t
Oprava asf.koberce |  | 12x2 | 24 | m2
Úprava pláně v délce 380 m x 3 |  |  | 1140 | m2
Kanal.potrubí PVC 315/273-SN 12 mm |  |  | 371 | m
Vod.potrubí PE100 RC+SDR 11 Safe Tech RC110/10 |  |  | 120 | m
Oprava vjezdů 3x 6 m |  |  | 18 | m
Startovací jámy 3 x 2 x 2x2-hor.4 |  |  | 24 | m3
Na protlak PE100 RC+SDR 11 Safe Tech RC315/28,6
a nebo lze nahradit ocel tribka DN 250 |  |  | 21 | m
2x protlak pod silnicí č.111 |  |  | 21 | m