## 3. Rozpočet - standard na výšku
ROZPOČET
Stavba: Oprava místních komunikací Dalovy a Divišov
Objekt:
Objednatel:
Zhotovitel: | [5 empty] | Zpracoval:
Místo: Divišov | [5 empty] | Datum:
Č. | Kód položky | Popis | MJ | Množství celkem | Cena jednotková | Cena celkem
1 | 2 | 3 | 4 | 5 | 6 | 7
| HSV | Práce a dodávky HSV
Komunikace Dalovy - úsek 1
1 | 566201111R00 | Úprava podkladu se zhutněním | m2 | 400
2 | 565135 | Podklad z obalovaného kameniva ACP 16+tl.3 cm -JI (OKSI) šířka nad 3 m | m2 | 400
3 | 573211111 | Postřik živičný spojovací z asfaltu v množství do 0,70 kg/m2 | m2 | 400
4 | 577144221 | Asfaltový beton ACO 11 tl.5 cm - (A50/70) šířka nad 3 m | m2 | 400
| Celkem bez DPH |  |  |  | 0
| DPH 21% |  |  |  | 0
|  | Celkem včetně DPH |  |  |  | 0
Komunikace Dalovy - úsek 2
1 | 566201111R00 | Úprava podkladu se zhutněním | m2 | 315
2 | 565135121 | Podklad z obalovaného kameniva ACP 16+tl.5 cm -JI (OKSI) šířka nad 3 m | m2 | 315
3 | 573211111 | Postřik živičný spojovací z asfaltu v množství do 0,70 kg/m2 | m2 | 315
4 | 577144221 | Asfaltový beton ACO 11 tl.5 cm - (A50/70) šířka nad 3 m | m2 | 315
| Celkem bez DPH |  |  |  | 0
| DPH 21% |  |  |  | 0
|  | Celkem včetně DPH |  |  |  | 0
Komunikace Divišov - U Haltýře
1 | 113151314R00 | Frézování krytu na 500 m2, s překážkami, tl.5 cm vč.odvozu do 2 km | m2 | 567
2 | 113151314R00 | Frézování krytu na 500 m2, s překážkami, tl.5 cm vč.odvozu do 2 km | m2 | 567
3 | 566201111R00 | Úprava krytu kamenivem drceným do 0,04 m3/m2 | m2 | 567
4 | 565135121 | Podklad z obalovaného kameniva ACP 16+tl.5 cm -JI (OKSI) šířka nad 3 m | m2 | 567
5 | 573211111 | Postřik živičný spojovací z asfaltu v množství do 0,70 kg/m2 | m2 | 567
6 | 577144221 | Asfaltový beton ACO 11 tl.5 cm - (A50/70) šířka nad 3 m | m2 | 567
7 | 935114121 | Uložení štěrbinového odvodňovacího betonového žlabu 450x500 mm bez vnitřního spádu se základem s napojením na kanalizaci - žlab dodá zadavatel | ks | 2
8 | 899331111R00 | Výšková úprava vstupu do 20 cm zvýšení poklopu -počet bude upřesněn dle skutečnosti | ks | 1
9 | 899431111R00 | Výšková úprava vstupu do 20 cm zvýšení krytu soupěte -počet bude upřesněn dle skutečnosti | ks | 1
10 | 899231111R00 | Výšková úprava vstupu do 20 cm zvýšení mříže -počet bude upřesněn dle skutečnosti | ks | 1
| Celkem bez DPH |  |  |  | 0
| DPH 21% |  |  |  | 0
|  | Celkem včetně DPH |  |  |  | 0
|  | Cena celkem bez DPH |  |  | 0
|  | DPH 21% |  |  | 0
|  | Cena celkem včetně DPH |  |  | 0